## H-S
HENSEL - SPITTEL FLOW STRESS MODEL
YS = FLOW STRESS
YS = A*(EXP(M1*T))*((S)**M2)*(R**(M3))*(EXP(M4/S)) | R | S | T | A | M1 | M2 | M3 | M4
0.00013959 | 0.002 | 0.002 | 400 | 709.4 | -0.0065 | -0.1538 | 0.1202 | -0.0261
59.5236 | 1 | 0.2 | 400 | 712.9 | -0.0065 | -0.1538 | 0.1202 | -0.0261
YPS = DERIVATIVE OF FLOW STRESS W.R.T. TEPS
YPS= A*(EXP(M1*T))*(R**M3)*(((-M4)*(S**(M2-2))*(EXP(M4/S)))+ (M2*(EXP(M4/S))*(S**(M2-1))))
2D and 3D FLOW SRESS ROUTINE NO: 2 FORTRAN PROGRAM: IMPLICIT REAL*8 (A-H,O-Z), DOUBLEPRECISION (I-N) SEE UFLOW1 FOR DETAILED DESCRIPTION C C HENSEL - SPITTEL EQUATION C YS = A*(EXP(M1*TEMP))*(TEPS**M2)*(EFEPS**M3)*(EXP(M4/TEPS)) READ(IUSRVL(1),*) A, M1, M2, M3, M4 T = TEMP S = TEPS R= EFEPS C TO REDUCE THE EQUATION LENGHT OF YPS, LET CONSIDER C N = (-M4*S**(M2-2)*(EXP(M4/S)))+ (M2*(EXP(M4/S))*S**(M2-1)) IF (S.LE.2.E-3) S=2.E-3 IF (R.LE.2.E-3) R=2.E-3 N = (-M4*S**(M2-2)*(EXP(M4/S)))+ (M2*(EXP(M4/S))*S**(M2-1)) YS = A*(EXP(M1*T))*(S**M2)*(R**M3)*(EXP(M4/S)) YPS= A*(EXP(M1*T))*(R**M3)*N FIP = A*(EXP(M1*T))*(S**M2)*EXP(M4/S)*M3*((R)**(M3-1)) RETURN END
0.90012
-6.9345
FIP = DERIVATIVE OF FLOW STRESS W.R.T. EFEPS
FIP = A*EXP(M1*T)*(S**M2)*EXP(M4/S)*M3*(R)**(M3-1)
0.0083896
7.1547
|  |  |  | Specific heat | 1010000000
|  |  |  | Density | 1.77e-09

## Sheet1
Point Tracking |  | Point Tracking
(37 2) |  | (37 2)
Time (sec) | 1 | Time (sec) | 1
1e-06 | 0 | 1e-06 | 0 | 17.6878 | 78.937
0.062501 | 0.031892 | 0.062501 | 48.6187
0.10998 | 0.054603 | 0.10998 | 66.8333
0.12497 | 0.065077 | 0.12497 | 70.4763
0.18747 | 0.11511 | 0.18747 | 79.018
0.24085 | 0.16899 | 0.24085 | 79.3835
0.24835 | 0.17629 | 0.24835 | 79.3418
0.31083 | 0.22262 | 0.31083 | 62.2279
0.37333 | 0.28103 | 0.37333 | 80.0354
0.38416 | 0.29811 | 0.38416 | 80.3728
0.43412 | 0.37973 | 0.43412 | 45.9122
0.44863 | 0.37979 | 0.44863 | 37.7185
0.49613 | 0.37979 | 0.49613 | 39.9033
0.51363 | 0.37987 | 0.51363 | 43.0163
0.5586 | 0.38067 | 0.5586 | 48.2278
0.5635 | 0.38083 | 0.5635 | 48.2278
0.621 | 0.38372 | 0.621 | 56.2255
0.63149 | 0.38496 | 0.63149 | 56.863
0.68149 | 0.3953 | 0.68149 | 64.4129
0.69467 | 0.40151 | 0.69467 | 66.2725
0.74215 | 0.44 | 0.74215 | 72.6775
0.78649 | 0.52974 | 0.78649 | 77.2221
0.80399 | 0.58913 | 0.80399 | 77.5526
0.86393 | 0.94009 | 0.86393 | 74.5994
0.86643 | 0.95168 | 0.86643 | 74.3427
0.9289 | 1.7209 | 0.9289 | 63.9914
0.94132 | 1.918 | 0.94132 | 60.5994
0.99129 | 2.2059 | 0.99129 | 14.5577
1.0283 | 2.2062 | 1.0283 | 17.5418
1.0533 | 2.2062 | 1.0533 | 3.0737
1.0963 | 2.2062 | 1.0963 | 0.0403
1.1138 | 2.208 | 1.1138 | 0.034613
1.1688 | 2.208 | 1.1688 | 0.0063736
1.1763 | 2.208 | 1.1763 | 0.0039552
1.2387 | 2.208 | 1.2387 | 6.1613e-05
1.2429 | 2.208 | 1.2429 | 6.1804e-05
1.2679 | 2.2087 | 1.2679 | 2.2648e-05